## Pas_koptame
APSTIPRINU
(pasūtītāja paraksts un tā atšifrējums)
z.v.
_____. gada ____ _________________
Pasūtītāja būvniecības koptāme
Būves nosaukums |  | Alūksnes saimniecības ēkas Nr.001, 009
Objekta adrese: |  | Pils ielā 1, Alūksnē
Nr. p. k. | Objekta nosaukums |  |  | Objekta izmaksas (euro)
1 | Alūksnes saimniecības ēkas Nr.001, 009
Kopā
PVN (21%)
PAVISAM BŪVNIECĪBAS IZMAKSAS
Sastādīja:
Pārbaudīja:

## Kopa_1
Kopsavilkums pa konstrukciju un elementu veidiem
Pasūtītājs: SIA "ALŪKSNES SLIMNĪCA" REĢ. NR. 40003252612
Būves nosaukums: Alūksnes saimniecības ēkas Nr.001, 009
Objekta nosaukums: Alūksnes saimniecības ēkas Nr.001, 009
Objekta adrese: Pils ielā 1, Alūksnē
Par kopējo summu bez PVN, euro
Tāme sastādīta |  |  |  |  | Kopējā darbietilpība, c/h
Nr.p.k. | Kods, tāmes Nr. | Darba veids vai konstruktīvā elementa nosaukums | kopā (euro) | Darba alga kopā (euro) | Materiāli kopā (euro) | Mehānismi kopā (euro) | Darba laiks c/h
1 | 1-1 | Būvlaukuma sagatavošanās darbi
2 | 1-2 | Vispārceltnieciskie darbi
3 | 1-3 | Ventilācijas izbūve
Kopā tiešās izmaksas
Virsizdevumi (t.sk. Darba aizsardzība) %
Plānotā peļņa %
Sociālais nodoklis 23,59%
Kopā bez PVN
Sastādīja:
Pārbaudīja:

## 1-1
Lokala tame Nr. 1-1
Būvlaukuma sagatavošanās darbi
Būves nosaukums: Alūksnes saimniecības ēkas Nr.001, 009
Objekta nosaukums: Alūksnes saimniecības ēkas Nr.001, 009
Objekta adrese: Pils iela 1, Alūksne
Tāmes izmaksas (euro):
Tāme sastādīta 2014. gada tirgus cenas, pamatojoties uz TP | [13 empty] | Tāme sastādīta
Nr. p.k. | Kods | Darbu nosaukums | Mērvienība | Daudzums | Vienības izmaksas | [5 empty] | Kopā uz visu apjomu
[5 empty] | Laika norma (c/h) | Darba samaksas likme (euro/h) | Darba alga (euro) | Materiāli (euro) | Mehānismi (euro) | Kopā (euro) | Darbietilpība (c/h) | Darba alga (euro) | Materiāli (euro) | Mehānismi (euro) | Summa (euro)
1 | 2 | 3 | 4 | 5 | 6 | 7 | 8 | 9 | 10 | 11 | 12 | 13 | 14 | 15 | 16
1 |  | Būvlaukuma sagatavošana
2 |  | Pagaidu ēkas un būves visā darbu izpildes laikā - uzstādīšana, nojaukšana, nomas maksa.
3 | l.c. | Instrumentu un sadzīves konteinera atvešana, uzstādīšana, demontāža aizvešana | kpl | 1 |  |  | 0 |  |  | 0 | 0 | 0 | 0 | 0 | 0
4 |  | Tipveida konteiners - saimnieciskās organizācijas nodrošināšanai 2,0x2,4x6,0m noma | gb | 1 |  |  | 0 |  |  | 0 | 0 | 0 | 0 | 0 | 0
5 |  | Tipveida konteiners - strādniekiem 2,0x2,4x6,0m noma | gb | 2 |  |  | 0 |  |  | 0 | 0 | 0 | 0 | 0 | 0
6 |  | Būvmateriālu noliktavas konteiners 2,0x2,0m - noma | gb | 1 |  |  | 0 |  |  | 0 | 0 | 0 | 0 | 0 | 0
7 | l.c. | Pārvietojamās tualetes EKO konteiners - uzstādīšana, demontāža, noma, apkalpošanas izmaksas | gb | 1 |  |  | 0 |  |  | 0 | 0 | 0 | 0 | 0 | 0
8 | l.c. | Būvgrūžu konteineru noma | gb. | 3 |  |  | 0 |  |  | 0 | 0 | 0 | 0 | 0 | 0
9 | l.c. | Teritorijas norobežošana | obj. | 1 |  |  | 0 |  |  | 0 | 0 | 0 | 0 | 0 | 0
10 | l.c. | Pagaidu žoga uzstādīšana, noma un demontāža materiāliem, būvgrūžiem , būvgrūžu konteinieriem | kpl. | 1 |  |  | 0 |  |  | 0 | 0 | 0 | 0 | 0 | 0
11 | l.c. | Būvtāfeles - būvniecības objekta izkārtnes 1,5x2,5m izgatavošana, uzstādīšana uz balstiem, demontāža | gb | 1 |  |  | 0 |  |  | 0 | 0 | 0 | 0 | 0 | 0
12 | l.c. | Ugunsdzēšanas vairogs (stends ar piederumiem, smilšu kasti utt.), uzstādīšana, demontāža | gb | 1 |  |  | 0 |  |  | 0 | 0 | 0 | 0 | 0 | 0
13 | l.c. | Teritorijas sakārtošana pēc darbu veikšanas būvdarbu zonā ap ēku | obj. | 1 |  |  | 0 |  |  | 0
Kopā:
Transporta izdevumi
Tiešās izmaksas kopā

## 1-2
Lokala tame Nr. 1-2
Vispārceltnieciskie darbi
Būves nosaukums: Alūksnes saimniecības ēkas Nr.001, 009
Objekta nosaukums: Alūksnes saimniecības ēkas Nr.001, 009
Objekta adrese: Pils iela 1, Alūksne
Tāmes izmaksas (euro):
Tāme sastādīta 2014. gada tirgus cenas, pamatojoties uz TP | [13 empty] | Tāme sastādīta
Nr. p.k. | Kods | Darbu nosaukums | Mērvienība | Daudzums | Vienības izmaksas | [5 empty] | Kopā uz visu apjomu
[5 empty] | Laika norma (c/h) | Darba samaksas likme (euro/h) | Darba alga (euro) | Materiāli (euro) | Mehānismi (euro) | Kopā (euro) | Darbietilpība (c/h) | Darba alga (euro) | Materiāli (euro) | Mehānismi (euro) | Summa (euro)
1 | 2 | 3 | 4 | 5 | 6 | 7 | 8 | 9 | 10 | 11 | 12 | 13 | 14 | 15 | 16
1 |  | Demontāžas darbi
2 | l.c. | Demontēt betona plākšņu, bruģa, asfalta apmali | m2 | 449
3 | l.c. | Demontēt ieejas betona jumtiņus | gab. | 5
4 | l.c. | Demontēt esošās lietus notekas, saglabājot, pēc darbu pabeigšanas montējot atpakaļ, 10% paredzot jaunas noteku piegādi un montāžu | kompl. | 1
5 | l.c. | Demontēt esošo zibens aizsardzību, daglabājot, pēc darbu pabeigšanas montēt atpakaļ | kompl. | 1
6 | l.c. | Demontēt, apgaismes, armatūru, signalizācijas, u.c. Elektroierīces no fasādes, saglabžajot, pēc darbu pabeigšanas montēt atpakaļ | gab. | 3
7 | l.c. | Demontēt ieejas mezglu jumtiņus, saglabājot, pēc darbu pabeigšanas montēt atpakaļ | gab. | 3
8 | l.c. | Demontēt betona gaismas šahtas pagrabam | kompl. | 15
9 | l.c. | Demontēt ieejas trepes un atbalstsienas | m3 | 47.6
10 | l.c. | Demontēt ķieģeļu karnīzi logiem | m | 269
11 | l.c. | Ārējo skārda palodžu demontāža | m | 269
12 | l.c. | Bojātā pamatu apmetuma demontāža | m2 | 40
13 | l.c. | Elektrības sadales skapju atvirzīšana | kompl. | 3
14 | l.c. | Kondicionieru demontāža, atvirzīšana no sienas un montāža atpakaļ pēc siltināšanas darbiem | kompl. | 1
15 | l.c. | Esošo gaisvadu demontāža, atvirzīšana no fasādes un montāža atpakaļ | kompl. | 3
16 | l.c. | Metāla evakuācijas kāpņu demontāža | gab. | 1
17 | l.c. | Būvgružu izvešana un utilizācija | m3 | 320
18 |  | Ieejas mezglu izbūve
19 | l.c. | Zemes rakšana pamatu betonēšanai | m3 | 7.1
20 | l.c. | Pamatu aizbēršana un laukuma uzbēršana ar rupjgraudainu granti | m3 | 6.5
21 | l.c. | Blietēts šķembu pamatslānis zem lentveida atbalstsienām | m3 | 4.26
22 | l.c. | Atbalstsienu betonēšanas b-300mm, armētas dubultā no armatūras sietu d-9 AIII 200x200, atbalstsienām izbūvēta betona nosegcepurīte | m | 28.4
23 | l.c. | Betona nosegcepurītes montāža virs atbalstsienām | m | 28.4
24 | l.c. | Atbalstsienas apstrāde ar hidrofobu | m2 | 34.08
25 | l.c. | Betona pakāpienu montāža kāpnēm no saliekamiem betona pakāpieniem L-2.4m apstrādātiem ar hidrofobu, montēti uz armētas betona B20 kārtas b-100mm | gab. | 13
26 | l.c. | Betona pakāpienu montāža kāpnēm no saliekamiem betona pakāpieniem L-1.2m apstrādātiem ar hidrofobu, montēti uz armētas betona B20 kārtas b-100mm | gab. | 7
27 | l.c. | Kāpņu laukumu izbūve no bruģakmens, sagatavošanas kārta smilts b-300mm, šķembas b-150mm, sijāta grants b-50mm, betona bruģis b-60mm | m2 | 21.7
28 | l.c. | Kājsluķa ar cinkotu metāla resti 600x1000x30 montāža | gb. | 9
29 | l.c. | Krāsotas cinkota metāla margas montāža, h=1000mm | m | 15
30 | l.c. | Rūpnieciski izgatavotas cinkotas evakuācijas kāpnes ar laukumu un cinkotām margām montāža | kompl. | 1
31 | l.c. | Ieejas mezglu grīdu flīzēšana ar salizturīgām akmens masas grīdas flīzēm pretslīdes koeficents R10, ar elastīgu flīžu līmi un šuvju aizdare, grīdlīsti izveidot no akmensmasas flīzes h-100mm | m2 | 5.8
32 |  | Ieejas mezglu jumtiņi
33 | l.c. | Esošo betona ieejas jumtu attīrīšana, gruntēšana, labošana ar javu, jumta skārda ieseguma izbūve, apkašdaļas krāsošana ar fasādes krāsu | gab. | 7
34 | l.c. | Jauna ieejas jumtiņa izbūve 6500x1000mm, Jumtiņa izbūve no koka karkasa, antikondensāta plēve, skārda iesegums, no apakšas krāsotu dēļu apdare b-21mm, paredzēt jumtiņo nobalstīt uz krāsotām metāla kolonām 100x100x5 stiprinās pie atbalstsienas ar ķīmiskiem enkuriem | gab. | 1
35 |  | Betona bruģakmens apmales izveidošana ap ēku
36 | l.c. | Šķembas blietētas gruntī 130 mm biezumā | m3 | 35.03
37 | l.c. | Blietēta grants cementa maisījums ~80mm biezumā | m3 | 21.55
38 | l.c. | Bortakmens 80x200x1000 uzstādīšana uz betona B20 pamata | m | 449
39 | l.c. | Betona bruģa b=60mm seguma ierīkošana | m2 | 269
40 | l.c. | Zālāja atjaunošana | m2 | 230
41 |  | Logu un durvju nomaiņa
42 | l.c. | Logu demontāža | gb. | 15
43 | l.c. | Durvju demontāža | gb. | 5
44 | l.c. | PVC konstrukcijas logu L-1 1.15x0.75m, ar siltinātiem piecu kameru profiliem, ar trīskāršo stiklu paketi (4+16+4+16+4) ar selektīvajiem ārējiem stikliem, montāža atbilstoši mezglam A. Furnitūra ROTO vai ekvivalenta. Loga bloka konstrukcijas siltumcaurlaidības koeficienti: Siltumcaurlaidības koef. Stikla paketei Ug ≤ 0.5 (W/m²×K); Siltumcaurlaidības koef. profilam Uf ≤ 1.0 (W/m²×K); Summārais siltumcaurlaidības koef. logam Uw ≤ 0.8 (W/m²×K). | gb. | 8
45 | l.c. | PVC konstrukcijas logu L-2 0.85x0.55m, ar siltinātiem piecu kameru profiliem, ar trīskāršo stiklu paketi (4+16+4+16+4) ar selektīvajiem ārējiem stikliem, montāža atbilstoši mezglam A.Furnitūra ROTO vai ekvivalenta. Loga bloka konstrukcijas siltumcaurlaidības koeficienti: Siltumcaurlaidības koef. Stikla paketei Ug ≤ 0.5 (W/m²×K); Siltumcaurlaidības koef. profilam Uf ≤ 1.0 (W/m²×K); Summārais siltumcaurlaidības koef. logam Uw ≤ 0.8 (W/m²×K). | gb. | 7
46 | l.c. | PVC konstrukcijas logu D1 1.9x0.8m, ar siltinātiem piecu kameru profiliem, ar trīskāršo stiklu paketi (4+16+4+16+4) ar selektīvajiem ārējiem stikliem, montāža atbilstoši mezglam A. Furnitūra ROTO vai ekvivalenta. Loga bloka konstrukcijas siltumcaurlaidības koeficienti: Siltumcaurlaidības koef. Stikla paketei Ug ≤ 0.5 (W/m²×K); Siltumcaurlaidības koef. profilam Uf ≤ 1.0 (W/m²×K); Summārais siltumcaurlaidības koef. logam Uw ≤ 0.8 (W/m²×K). | gb. | 1
47 | l.c. | PVC konstrukcijas logu D2 2.05x0.85m, ar siltinātiem piecu kameru profiliem, ar trīskāršo stiklu paketi (4+16+4+16+4) ar selektīvajiem ārējiem stikliem, montāža atbilstoši mezglam A. Furnitūra ROTO vai ekvivalenta. Loga bloka konstrukcijas siltumcaurlaidības koeficienti: Siltumcaurlaidības koef. Stikla paketei Ug ≤ 0.5 (W/m²×K); Siltumcaurlaidības koef. profilam Uf ≤ 1.0 (W/m²×K); Summārais siltumcaurlaidības koef. logam Uw ≤ 0.8 (W/m²×K). | gb. | 1
48 | l.c. | PVC konstrukcijas logu D3 2.05x0.85m, ar siltinātiem piecu kameru profiliem, ar trīskāršo stiklu paketi (4+16+4+16+4) ar selektīvajiem ārējiem stikliem, montāža atbilstoši mezglam A. Furnitūra ROTO vai ekvivalenta. Loga bloka konstrukcijas siltumcaurlaidības koeficienti: Siltumcaurlaidības koef. Stikla paketei Ug ≤ 0.5 (W/m²×K); Siltumcaurlaidības koef. profilam Uf ≤ 1.0 (W/m²×K); Summārais siltumcaurlaidības koef. logam Uw ≤ 0.8 (W/m²×K). | gb. | 2
49 | l.c. | Siltinātas pagraba LŪ-1 izbūve no termo sendvičpaneļiem, skārda apdare, furnitura, lūkai jābūt slēdzamai. | gb. | 1
50 | l.c. | Koka karkasa lūkas izgatavošana, apšūšana ar skārdu POL pārklājums pagraba šahtai. | gb. | 1
51 | l.c. | Ārējo palodžu montāža no cinkota krāsota skārda POL pārklājums | m | 284.2
52 | l.c. | Iekšējo MDF palodžu montāža | m | 15.2
53 | l.c. | Ailsānu apdare ar apmetumu no iekšpuses | m | 50
54 | l.c. | Cokola siltināšana un apdare
55 | l.c. | Grunts atrakšana no pamatiem ieskaitot apmales demontāžu: | m3 | 449
56 | l.c. | Liekās grunts aizvešana uz atbērtni | m3 | 449
57 | l.c. | Pamatu hidroizolācijas atjaunošana ar bitumena mastiku 2x | m2 | 543.1
58 | l.c. | Bojātā apmetuma demontāža un cokola remonts: | m2 | 543.1
59 |  | grunts 300 g/m2 | m2 | 162.93
60 |  | apmetuma remontjava 12kg/m2 25kg | kg | 6517.2
61 | l.c. | Pamatu virsmas gruntēšana: | m2 | 543.1
62 |  | grunts saķeres uzlabošanai 200 g/m2 | kg | 108.62
63 | l.c. | Cokola siltināšana siltumizolāciju pielīmējot: | m2 | 543.1
64 |  | ekstrudētis putupolistirols 100mm | m2 | 553.962
65 |  | līmjava līmēšanai 8kg/m2 | kg | 2715.5
66 | l.c. | Armējošā slāņa iestrāde cokolam: | m2 | 314.5
67 |  | līmjava armēšanai 6kg/m2 25kg | kg | 1887
68 |  | stiklšķiedras siets armēšanai āra darbiem 4 x 4 145g/m2 50m2 | m2 | 361.675
69 |  | stūris fasādes siltināšanai ar sietu 3m | m | 52.5
70 | l.c. | Cokola gruntēšana un 2x krāsošana ar tonētu krāsu: | m2 | 361.68
71 |  | fasādes grunts krāsa | l | 115.7376
72 |  | fasādes krāsa | l | 151.9056
73 | l.c. | Pamatu atbēršana ar drenējošu smilti un blietēšana: | m3 | 449
74 | l.c. | Bojāto pamatu labošana, uzstādot un demontējot veidņus, armējot ar AIII d-10 sietu 150x150, sietu enkurot pie pamatiem ar ķīmiskiem enkuriem, betons B30 | m3 | 8
75 | l.c. | Pagraba logu gaismas akas Scan-plast platums 1m montāža | gb. | 15
76 | l.c. | Pagraba noeju atbalsta sienu remonts ar apmetuma javu b=35mm | m2 | 36
77 | l.c. | Pagraba atbalstsienu gruntēšana un krāsošana | m2 | 36
78 |  | apmetuma remontjava 12kg/m2 25kg | kg | 49.2
79 |  | Kājslauķis, cinkotas metāla restes 400 x 600 x 20mm | gb | 1
80 | l.c. | Cokola apmaļu ap ēku veidošana no bruģakmens: | m2 | 99.8
81 |  | Dz/b bortakmens | gab | 152
82 |  | bruģakmens | m2 | 107.8
83 |  | sijātas grants pamatne | m3 | 5
84 |  | šķembas | m3 | 10
85 |  | Fasādes siltināšana un apdare
86 | l.c. | Inventāro sastatņu ar aizsargsietu, montāža, demontāža, transports, Layher Speedy Scaf 70 (4 mēneši) | m2 | 2556
87 |  | Inventāro sastatņu noma ar aizsargsietu Layher Speedy Scaf 70 (4 mēneši un palīgmateriāli | m2 | 2556
88 |  | drošības jumtiņi pie ieejām ēkā | gab | 6
89 | l.c. | Fasādes virsmas tīrīšana | m2 | 2428.4
90 | l.c. | Sienu virsmu gruntēšana | m2 | 2428.4
91 |  | grunts saķeres uzlabošanai | kg | 485.68
92 | l.c. | Ārsienu siltināšana ar izolāciju līmējot: | m2 | 2428.4
93 |  | cokola un cokola noslēguma profils 150mm ar papildelementiem | m | 449
94 |  | akmens vates plātne 150mm | m2 | 2549.82
95 |  | līmjava līmēšanai 6kg/m2 | kg | 14570.4
96 |  | siltumizolācijas stiprinājumi 10 x 240mm | gab | 14571
97 | l.c. | Durvju un logu ailu siltināšana ar siltumizolāciju pielīmējot: | m2 | 187.2
98 |  | akmens vates plātne 30mm | m2 | 205.92
99 |  | līmjava līmēšanai 6kg/m2 | kg | 1123.2
100 | l.c. | Armējošā slāņa iestrāde uz siltumizolācijas: | m2 | 2615.6
101 |  | līmjava armēšanai 6kg/m2 25kg | gab | 15693.6
102 |  | stiklšķiedras siets armēšanai āra darbiem 4 x 4 160g/m2 50m2 | m2 | 2877.16
103 |  | PVC logu pieslēguma profils 3m | m | 1248
104 |  | stūris fasādes siltināšanai ar sietu 3m | m | 495
105 | l.c. | Gatava tonēta struktūrapmetuma ierīkošana fasadei: | m2 | 2615.6
106 |  | pirmsapmetuma grunts 200g/m2 5kg | kg | 523.12
107 |  | masā tonēts struktūrapmetums 3.2 kg/m2 | kg | 8369.92
108 | l.c. | Pārseguma siltināšana
109 | l.c. | Pārseguma gruntēšana | m2 | 3.15
110 | l.c. | Pārseguma siltināšana ar putupolistirolu EPS60, b=100mm | m2 | 3.15
111 | l.c. | akmens vates plātne 150mmPutupolistirols EPS60 b-100mm | m2 | 3.465
112 |  | līmjava līmēšanai 6kg/m2 | kg | 18.9
113 |  | siltumizolācijas stiprinājumi 10 x 160mm | gab | 18.9
114 | l.c. | Armējošā slāņa iestrāde uz siltumizolācijas: | m2 | 3.15
115 |  | līmjava armēšanai 6kg/m2 25kg | gab | 18.9
116 |  | stiklšķiedras siets armēšanai āra darbiem 4 x 4 160g/m2 50m2 | m2 | 3.465
117 | l.c. | Gatava tonēta struktūrapmetuma ierīkošana fasadei: | m2 | 3.15
118 |  | pirmsapmetuma grunts 200g/m2 5kg | kg | 0.63
119 |  | masā tonēts struktūrapmetums 3.2 kg/m2 | kg | 10.08
120 | l.c. | Palīgmateriāli | kompl. | 1
121 | l.c. | Jumta izbūve
122 | l.c. | Esošā azbestcementa lokšņu seguma demontāža | m2 | 700
123 | l.c. | Azbestcementa lokšņu utilizācija | m2 | 700
124 | l.c. | Esošā pārseguma siltinājuma demontāža un būvgružu izvešana uz utilizāciju | m2 | 498
125 | l.c. | Būvniecības laikā pagaidu jumta seguma izbūve, demontāža | m2 | 700
126 | l.c. | Metāla dubult T sijas B1 montāža, attīrīšana, gruntēšana un krāsošana, krāsojuma biezums 120 mk | kg | 71.4
127 | l.c. | Koka konstrukcijas pastiprināšana ar papildus spārēm | m3 | 3.4
128 | l.c. | Antikondensāta plēves Eurovent® ANTICON 130 vai analogs | m2 | 700
129 | l.c. | Koka latojuma izbūve virs antikondensāta plēves 25x100 | m2 | 700
130 | l.c. | Retināta latojuma izbūve 100x22mm ar soli 200mm | m2 | 700
131 | l.c. | Jumta segšana ar profilētā metāla loksnēm RUUKKI Classic 0,6 mm PURAL RR32 (vai analogām) ar kores elementiem, vējdēliem , ieskaitot visus nepieciešamos locijuma elementus aizsargelementus un stiprinājumus | m2 | 700
132 | l.c. | Jumta specelementu izgatavošana un iesegšana | m2 | 700
133 | l.c. | Esošo ventilācijas skursteņu apšūšana ar gludo skārdu PUR pārklājums visiem slīpajiem jumtiem | m2 | 154.6
134 | l.c. | Jumta tekņu D150 un noteku D125 noteku montāža, pārklājums PUR | m | 145
135 | l.c. | Jumta metāla lūkas montāža | gab. | 3
136 | l.c. | Kores vēdināšanas elementu izbūve | gab. | 9
137 | l.c. | Pārseguma siltināšana b-300mm ar beramo akmens vati | m2 | 475
138 | l.c. | Dēļu laipu b-500mm izgatavošana | m | 70.3
139 | l.c. | Kāpņu telpas pārseguma siltināšana ar akmensvati loksnēs | m2 | 19
140 | l.c. | Jumta dzegas apdare ar 2x krāsotiem ēvelētiem koka dēļiem b-22mm | m2 | 89.36
141 | l.c. | Kopējo ventilācijas kanālu tīrīšanas un velkmes pārbaude | objekts | 1
142 | l.c. | Ventilācijas skursteņu pārmūrēšana h=0,7m virs jumta plaknes līmeņa ar keramiskiem dūmvadu ķieģeļiem | m2 | 35.2
Kopā:
Transporta izdevumi
Tiešās izmaksas kopā

## 1-3
Lokala tame Nr. 1-3
Ventilācijas izbūve
Būves nosaukums: Alūksnes saimniecības ēkas Nr.001, 009
Objekta nosaukums: Alūksnes saimniecības ēkas Nr.001, 009
Objekta adrese: Pils iela 1, Alūksne
Tāmes izmaksas (euro):
Tāme sastādīta 2014. gada tirgus cenas, pamatojoties uz TP | [13 empty] | Tāme sastādīta
Nr. p.k. | Kods | Darbu nosaukums | Mērvienība | Daudzums | Vienības izmaksas | [5 empty] | Kopā uz visu apjomu
[5 empty] | Laika norma (c/h) | Darba samaksas likme (euro/h) | Darba alga (euro) | Materiāli (euro) | Mehānismi (euro) | Kopā (euro) | Darbietilpība (c/h) | Darba alga (euro) | Materiāli (euro) | Mehānismi (euro) | Summa (euro)
1 | 2 | 3 | 4 | 5 | 6 | 7 | 8 | 9 | 10 | 11 | 12 | 13 | 14 | 15 | 16
1 |  | PN - 1
2 | l.c. | Gaisa apstrādes agregāts HR GLOBAL 4000 | kompl. | 1
3 | l.c. | Nosegjumtiņš dn500, skārda tonis esošā jumta skārda tonī | gab | 2
4 | l.c. | Trokšņu slāpētājs LDC(SAKS) dn500 L=1200 | kompl. | 4
5 | l.c. | Gaisa vārsts KR4-S 500x500 ar motora platformu | kompl. | 2
6 | l.c. | Gaisa vārsta motors ar atsperes mehānismu LF230 | kompl. | 2
7 | l.c. | Ugunsaizturošais vārsts SPB-500, dn500, 60min. | gab | 4
8 | l.c. | Ugunsaizturošais vārsts SPB-315, dn315, 60min. | gab | 2
9 | l.c. | Pieplūdes gaisa sadalītājs DKB dn160 | gab | 30
10 | l.c. | Pieplūdes gaisa sadalītājs DKB dn125 | gab | 2
11 | l.c. | Nosūces difuzors DKT dn160 | gab | 27
12 | l.c. | Nosūces difuzors DKT dn125 | gab | 9
13 | l.c. | Regulējamās kanāla restītes 425x75 | gab | 4
14 | l.c. | Pretvārsts dn100 RSK 100 | gab | 2
15 | l.c. | Regulēšanas vārsts gaisa vadā KROS dn100 | gab | 68
16 | l.c. | Cinkotā skārda gaisa vadi dn500 | m | 34
17 | l.c. | Cinkotā skārda gaisa vadi dn315 | m | 35
18 | l.c. | Cinkotā skārda gaisa vadi dn250 | m | 38
19 | l.c. | Cinkotā skārda gaisa vadi dn200 | m | 22
20 | l.c. | Cinkotā skārda gaisa vadi dn160 | m | 26
21 | l.c. | Cinkotā skārda gaisa vadi dn125 | m | 19
22 | l.c. | Cinkotā skārda gaisa vadi dn100 | m | 155
23 | l.c. | Gaisa vadu un iekārtu stiprinājumi | kompl. | 1
24 | l.c. | Gaisa vadu veidgabali | kompl. | 1
25 | l.c. | Montāžas palīgmateriāli | kompl. | 1
26 | l.c. | Minerālvates paklāji b=100 ar foliju | m2 | 75
27 | l.c. | Aptinums ar cinkoto skārdu ārējiem izvadiem | m2 | 5
28 | l.c. | Cauruma dn500 izveide jumtā ar aizdari | kompl. | 2
29 | l.c. | Cauruma dn500 izveide pārsegumā ar aizdari | kompl. | 2
30 | l.c. | Cauruma dn315 izveide pārsegumā ar aizdari | kompl. | 2
31 | l.c. | Elektromateriāli gaisa apstr. agreg. automātikas pieslēgumam | kompl. | 1
32 | l.c. | Kaučuka vibroizolācijas paklājs b=1cm zem iekārtas | m2 | 2
33 | l.c. | Caurumu urbšana sienās ar aizdari dn315 | kompl. | 4
34 | l.c. | Caurumu urbšana sienās ar aizdari dn160 | kompl. | 4
35 | l.c. | Caurumu urbšana sienās ar aizdari dn100 | kompl. | 68
36 | l.c. | Ventilācijas sistēmas ieregulēšana | kompl. | 1
37 | l.c. | Palīgmateriāli | kompl. | 1
38 | l.c. | Celtniecības darbi, sienu, griestu apdare, špaktelēšana, gruntēšana, krāsošana pēc izbūvētās ventilācijas tīkliem | m2 | 152
39 |  | PN - 2
40 | l.c. | Gaisa apstrādes agregāts HR GLOBAL 3000 | kompl. | 1
41 | l.c. | Nosegjumtiņš dn400 | gab | 2
42 | l.c. | Trokšņu slāpētājs LDC(SAKS) dn400 L=1200 | kompl. | 4
43 | l.c. | Gaisa vārsts KR4-S 400x400 ar motora platformu | kompl. | 2
44 | l.c. | Gaisa vārsta motors ar atsperes mehānismu LF230 | kompl. | 2
45 | l.c. | Ugunsaizturošais vārsts SPB-400, dn400, 60min. | gab | 4
46 | l.c. | Ugunsaizturošais vārsts SPB-250, dn250, 60min. | gab | 2
47 | l.c. | Pieplūdes gaisa sadalītājs DKB dn160 | gab | 26
48 | l.c. | Pieplūdes gaisa sadalītājs DKB dn125 | gab | 2
49 | l.c. | Nosūces difuzors DKT dn160 | gab | 23
50 | l.c. | Nosūces difuzors DKT dn125 | gab | 2
51 | l.c. | Regulējamās kanāla restītes 425x75 | gab | 4
52 | l.c. | Pretvārsts dn100 RSK 100 | gab | 2
53 | l.c. | Regulēšanas vārsts gaisa vadā KROS dn100 | gab | 67
54 | l.c. | Cinkotā skārda gaisa vadi dn400 | m | 34
55 | l.c. | Cinkotā skārda gaisa vadi dn250 | m | 22
56 | l.c. | Cinkotā skārda gaisa vadi dn200 | m | 18
57 | l.c. | Cinkotā skārda gaisa vadi dn160 | m | 40
58 | l.c. | Cinkotā skārda gaisa vadi dn125 | m | 23
59 | l.c. | Cinkotā skārda gaisa vadi dn100 | m | 134
60 | l.c. | Gaisa vadu un iekārtu stiprinājumi | kompl. | 1
61 | l.c. | Gaisa vadu veidgabali | kompl. | 1
62 | l.c. | Montāžas palīgmateriāli | kompl. | 1
63 | l.c. | Minerālvates paklāji b=100 ar foliju | m2 | 65
64 | l.c. | Aptinums ar cinkoto skārdu ārējiem izvadiem | m2 | 4
65 | l.c. | Cauruma dn400 izveide jumtā ar aizdari | kompl. | 2
66 | l.c. | Cauruma dn400 izveide pārsegumā ar aizdari | kompl. | 2
67 | l.c. | Cauruma dn250 izveide pārsegumā ar aizdari | kompl. | 2
68 | l.c. | Elektromateriāli gaisa apstr. agreg. automātikas pieslēgumam | kompl. | 1
69 | l.c. | Kaučuka vibroizolācijas paklājs b=1cm zem iekārtas | m2 | 2
70 | l.c. | Caurumu urbšana sienās ar aizdari dn250 | kompl. | 5
71 | l.c. | Caurumu urbšana sienās ar aizdari dn100 | kompl. | 67
72 | l.c. | Ventilācijas sistēmas palaišanas regulēšana | kompl. | 1
73 | l.c. | Palīgmateriāli | kompl. | 1
74 | l.c. | Celtniecības darbi, sienu, griestu apdare, špaktelēšana, gruntēšana, krāsošana pēc izbūvētās ventilācijas tīkliem | m2 | 144
Kopā:
Transporta izdevumi
Tiešās izmaksas kopā

## APJOMI_1
Būvdarbu apjomu saraksts
Būves nosaukums: Alūksnes saimniecības ēkas Nr.001, 009
Objekta nosaukums: Alūksnes saimniecības ēkas Nr.001, 009
Objekta adrese: Pils iela 1, Alūksne
Nr. p.k. | Darbu nosaukums | Mērvienība | Daudzums
1 | 2 | 3 | 4
1 | Būvlaukuma sagatavošana
2 | Pagaidu ēkas un būves visā darbu izpildes laikā - uzstādīšana, nojaukšana, nomas maksa.
3 | Instrumentu un sadzīves konteinera atvešana, uzstādīšana, demontāža aizvešana | kpl | 1
4 | Tipveida konteiners - saimnieciskās organizācijas nodrošināšanai 2,0x2,4x6,0m noma | gb | 1
5 | Tipveida konteiners - strādniekiem 2,0x2,4x6,0m noma | gb | 2
6 | Būvmateriālu noliktavas konteiners 2,0x2,0m - noma | gb | 1
7 | Pārvietojamās tualetes EKO konteiners - uzstādīšana, demontāža, noma, apkalpošanas izmaksas | gb | 1
8 | Būvgrūžu konteineru noma | gb. | 3
9 | Teritorijas norobežošana | obj. | 1
10 | Pagaidu žoga uzstādīšana, noma un demontāža materiāliem, būvgrūžiem , būvgrūžu konteinieriem | kpl. | 1
11 | Būvtāfeles - būvniecības objekta izkārtnes 1,5x2,5m izgatavošana, uzstādīšana uz balstiem, demontāža | gb | 1
12 | Ugunsdzēšanas vairogs (stends ar piederumiem, smilšu kasti utt.), uzstādīšana, demontāža | gb | 1
13 | Teritorijas sakārtošana pēc darbu veikšanas būvdarbu zonā ap ēku | obj. | 1
14 | Demontāžas darbi
15 | Demontēt betona plākšņu, bruģa, asfalta apmali | m2 | 449
16 | Demontēt ieejas betona jumtiņus | gab. | 5
17 | Demontēt esošās lietus notekas, saglabājot, pēc darbu pabeigšanas montējot atpakaļ, 10% paredzot jaunas noteku piegādi un montāžu | kompl. | 1
18 | Demontēt esošo zibens aizsardzību, daglabājot, pēc darbu pabeigšanas montēt atpakaļ | kompl. | 1
19 | Demontēt, apgaismes, armatūru, signalizācijas, u.c. Elektroierīces no fasādes, saglabžajot, pēc darbu pabeigšanas montēt atpakaļ | gab. | 3
20 | Demontēt ieejas mezglu jumtiņus, saglabājot, pēc darbu pabeigšanas montēt atpakaļ | gab. | 3
21 | Demontēt betona gaismas šahtas pagrabam | kompl. | 15
22 | Demontēt ieejas trepes un atbalstsienas | m3 | 47.6
23 | Demontēt ķieģeļu karnīzi logiem | m | 269
24 | Ārējo skārda palodžu demontāža | m | 269
25 | Bojātā pamatu apmetuma demontāža | m2 | 40
26 | Elektrības sadales skapju atvirzīšana | kompl. | 3
27 | Kondicionieru demontāža, atvirzīšana no sienas un montāža atpakaļ pēc siltināšanas darbiem | kompl. | 1
28 | Esošo gaisvadu demontāža, atvirzīšana no fasādes un montāža atpakaļ | kompl. | 3
29 | Metāla evakuācijas kāpņu demontāža | gab. | 1
30 | Būvgružu izvešana un utilizācija | m3 | 320
31 | Ieejas mezglu izbūve
32 | Zemes rakšana pamatu betonēšanai | m3 | 7.1
33 | Pamatu aizbēršana un laukuma uzbēršana ar rupjgraudainu granti | m3 | 6.5
34 | Blietēts šķembu pamatslānis zem lentveida atbalstsienām | m3 | 4.26
35 | Atbalstsienu betonēšanas b-300mm, armētas dubultā no armatūras sietu d-9 AIII 200x200, atbalstsienām izbūvēta betona nosegcepurīte | m | 28.4
36 | Betona nosegcepurītes montāža virs atbalstsienām | m | 28.4
37 | Atbalstsienas apstrāde ar hidrofobu | m2 | 34.08
38 | Betona pakāpienu montāža kāpnēm no saliekamiem betona pakāpieniem L-2.4m apstrādātiem ar hidrofobu, montēti uz armētas betona B20 kārtas b-100mm | gab. | 13
39 | Betona pakāpienu montāža kāpnēm no saliekamiem betona pakāpieniem L-1.2m apstrādātiem ar hidrofobu, montēti uz armētas betona B20 kārtas b-100mm | gab. | 7
40 | Kāpņu laukumu izbūve no bruģakmens, sagatavošanas kārta smilts b-300mm, šķembas b-150mm, sijāta grants b-50mm, betona bruģis b-60mm | m2 | 21.7
41 | Kājsluķa ar cinkotu metāla resti 600x1000x30 montāža | gb. | 9
42 | Krāsotas cinkota metāla margas montāža, h=1000mm | m | 15
43 | Rūpnieciski izgatavotas cinkotas evakuācijas kāpnes ar laukumu un cinkotām margām montāža | kompl. | 1
44 | Ieejas mezglu grīdu flīzēšana ar salizturīgām akmens masas grīdas flīzēm pretslīdes koeficents R10, ar elastīgu flīžu līmi un šuvju aizdare, grīdlīsti izveidot no akmensmasas flīzes h-100mm | m2 | 5.8
45 | Ieejas mezglu jumtiņi
46 | Esošo betona ieejas jumtu attīrīšana, gruntēšana, labošana ar javu, jumta skārda ieseguma izbūve, apkašdaļas krāsošana ar fasādes krāsu | gab. | 7
47 | Jauna ieejas jumtiņa izbūve 6500x1000mm, Jumtiņa izbūve no koka karkasa, antikondensāta plēve, skārda iesegums, no apakšas krāsotu dēļu apdare b-21mm, paredzēt jumtiņo nobalstīt uz krāsotām metāla kolonām 100x100x5 stiprinās pie atbalstsienas ar ķīmiskiem enkuriem | gab. | 1
48 | Betona bruģakmens apmales izveidošana ap ēku
49 | Šķembas blietētas gruntī 130 mm biezumā | m3 | 35.03
50 | Blietēta grants cementa maisījums ~80mm biezumā | m3 | 21.55
51 | Bortakmens 80x200x1000 uzstādīšana uz betona B20 pamata | m | 449
52 | Betona bruģa b=60mm seguma ierīkošana | m2 | 269
53 | Zālāja atjaunošana | m2 | 230
54 | Logu un durvju nomaiņa
55 | Logu demontāža | gb. | 15
56 | Durvju demontāža | gb. | 5
57 | PVC konstrukcijas logu L-1 1.15x0.75m, ar siltinātiem piecu kameru profiliem, ar trīskāršo stiklu paketi (4+16+4+16+4) ar selektīvajiem ārējiem stikliem, montāža atbilstoši mezglam A. Furnitūra ROTO vai ekvivalenta. Loga bloka konstrukcijas siltumcaurlaidības koeficienti: Siltumcaurlaidības koef. Stikla paketei Ug ≤ 0.5 (W/m²×K); Siltumcaurlaidības koef. profilam Uf ≤ 1.0 (W/m²×K); Summārais siltumcaurlaidības koef. logam Uw ≤ 0.8 (W/m²×K). | gb. | 8
58 | PVC konstrukcijas logu L-2 0.85x0.55m, ar siltinātiem piecu kameru profiliem, ar trīskāršo stiklu paketi (4+16+4+16+4) ar selektīvajiem ārējiem stikliem, montāža atbilstoši mezglam A.Furnitūra ROTO vai ekvivalenta. Loga bloka konstrukcijas siltumcaurlaidības koeficienti: Siltumcaurlaidības koef. Stikla paketei Ug ≤ 0.5 (W/m²×K); Siltumcaurlaidības koef. profilam Uf ≤ 1.0 (W/m²×K); Summārais siltumcaurlaidības koef. logam Uw ≤ 0.8 (W/m²×K). | gb. | 7
59 | PVC konstrukcijas logu D1 1.9x0.8m, ar siltinātiem piecu kameru profiliem, ar trīskāršo stiklu paketi (4+16+4+16+4) ar selektīvajiem ārējiem stikliem, montāža atbilstoši mezglam A. Furnitūra ROTO vai ekvivalenta. Loga bloka konstrukcijas siltumcaurlaidības koeficienti: Siltumcaurlaidības koef. Stikla paketei Ug ≤ 0.5 (W/m²×K); Siltumcaurlaidības koef. profilam Uf ≤ 1.0 (W/m²×K); Summārais siltumcaurlaidības koef. logam Uw ≤ 0.8 (W/m²×K). | gb. | 1
60 | PVC konstrukcijas logu D2 2.05x0.85m, ar siltinātiem piecu kameru profiliem, ar trīskāršo stiklu paketi (4+16+4+16+4) ar selektīvajiem ārējiem stikliem, montāža atbilstoši mezglam A. Furnitūra ROTO vai ekvivalenta. Loga bloka konstrukcijas siltumcaurlaidības koeficienti: Siltumcaurlaidības koef. Stikla paketei Ug ≤ 0.5 (W/m²×K); Siltumcaurlaidības koef. profilam Uf ≤ 1.0 (W/m²×K); Summārais siltumcaurlaidības koef. logam Uw ≤ 0.8 (W/m²×K). | gb. | 1
61 | PVC konstrukcijas logu D3 2.05x0.85m, ar siltinātiem piecu kameru profiliem, ar trīskāršo stiklu paketi (4+16+4+16+4) ar selektīvajiem ārējiem stikliem, montāža atbilstoši mezglam A. Furnitūra ROTO vai ekvivalenta. Loga bloka konstrukcijas siltumcaurlaidības koeficienti: Siltumcaurlaidības koef. Stikla paketei Ug ≤ 0.5 (W/m²×K); Siltumcaurlaidības koef. profilam Uf ≤ 1.0 (W/m²×K); Summārais siltumcaurlaidības koef. logam Uw ≤ 0.8 (W/m²×K). | gb. | 2
62 | Siltinātas pagraba LŪ-1 izbūve no termo sendvičpaneļiem, skārda apdare, furnitura, lūkai jābūt slēdzamai. | gb. | 1
63 | Koka karkasa lūkas izgatavošana, apšūšana ar skārdu POL pārklājums pagraba šahtai. | gb. | 1
64 | Ārējo palodžu montāža no cinkota krāsota skārda POL pārklājums | m | 284.2
65 | Iekšējo MDF palodžu montāža | m | 15.2
66 | Ailsānu apdare ar apmetumu no iekšpuses | m | 50
67 | Cokola siltināšana un apdare
68 | Grunts atrakšana no pamatiem ieskaitot apmales demontāžu: | m3 | 449
69 | Liekās grunts aizvešana uz atbērtni | m3 | 449
70 | Pamatu hidroizolācijas atjaunošana ar bitumena mastiku 2x | m2 | 543.1
71 | Bojātā apmetuma demontāža un cokola remonts: | m2 | 543.1
72 | grunts 300 g/m2 | m2 | 162.93
73 | apmetuma remontjava 12kg/m2 25kg | kg | 6517.2
74 | Pamatu virsmas gruntēšana: | m2 | 543.1
75 | grunts saķeres uzlabošanai 200 g/m2 | kg | 108.62
76 | Cokola siltināšana siltumizolāciju pielīmējot: | m2 | 543.1
77 | ekstrudētis putupolistirols 100mm | m2 | 553.962
78 | līmjava līmēšanai 8kg/m2 | kg | 2715.5
79 | Armējošā slāņa iestrāde cokolam: | m2 | 314.5
80 | līmjava armēšanai 6kg/m2 25kg | kg | 1887
81 | stiklšķiedras siets armēšanai āra darbiem 4 x 4 145g/m2 50m2 | m2 | 361.675
82 | stūris fasādes siltināšanai ar sietu 3m | m | 52.5
83 | Cokola gruntēšana un 2x krāsošana ar tonētu krāsu: | m2 | 361.68
84 | fasādes grunts krāsa | l | 115.7376
85 | fasādes krāsa | l | 151.9056
86 | Pamatu atbēršana ar drenējošu smilti un blietēšana: | m3 | 449
87 | Bojāto pamatu labošana, uzstādot un demontējot veidņus, armējot ar AIII d-10 sietu 150x150, sietu enkurot pie pamatiem ar ķīmiskiem enkuriem, betons B30 | m3 | 8
88 | Pagraba logu gaismas akas Scan-plast platums 1m montāža | gb. | 15
89 | Pagraba noeju atbalsta sienu remonts ar apmetuma javu b=35mm | m2 | 36
90 | Pagraba atbalstsienu gruntēšana un krāsošana | m2 | 36
91 | apmetuma remontjava 12kg/m2 25kg | kg | 49.2
92 | Kājslauķis, cinkotas metāla restes 400 x 600 x 20mm | gb | 1
93 | Cokola apmaļu ap ēku veidošana no bruģakmens: | m2 | 99.8
94 | Dz/b bortakmens | gab | 152
95 | bruģakmens | m2 | 107.8
96 | sijātas grants pamatne | m3 | 5
97 | šķembas | m3 | 10
98 | Fasādes siltināšana un apdare
99 | Inventāro sastatņu ar aizsargsietu, montāža, demontāža, transports, Layher Speedy Scaf 70 (4 mēneši) | m2 | 2556
100 | Inventāro sastatņu noma ar aizsargsietu Layher Speedy Scaf 70 (4 mēneši un palīgmateriāli | m2 | 2556
101 | drošības jumtiņi pie ieejām ēkā | gab | 6
102 | Fasādes virsmas tīrīšana | m2 | 2428.4
103 | Sienu virsmu gruntēšana | m2 | 2428.4
104 | grunts saķeres uzlabošanai | kg | 485.68
105 | Ārsienu siltināšana ar izolāciju līmējot: | m2 | 2428.4
106 | cokola un cokola noslēguma profils 150mm ar papildelementiem | m | 449
107 | akmens vates plātne 150mm | m2 | 2549.82
108 | līmjava līmēšanai 6kg/m2 | kg | 14570.4
109 | siltumizolācijas stiprinājumi 10 x 240mm | gab | 14571
110 | Durvju un logu ailu siltināšana ar siltumizolāciju pielīmējot: | m2 | 187.2
111 | akmens vates plātne 30mm | m2 | 205.92
112 | līmjava līmēšanai 6kg/m2 | kg | 1123.2
113 | Armējošā slāņa iestrāde uz siltumizolācijas: | m2 | 2615.6
114 | līmjava armēšanai 6kg/m2 25kg | gab | 15693.6
115 | stiklšķiedras siets armēšanai āra darbiem 4 x 4 160g/m2 50m2 | m2 | 2877.16
116 | PVC logu pieslēguma profils 3m | m | 1248
117 | stūris fasādes siltināšanai ar sietu 3m | m | 495
118 | Gatava tonēta struktūrapmetuma ierīkošana fasadei: | m2 | 2615.6
119 | pirmsapmetuma grunts 200g/m2 5kg | kg | 523.12
120 | masā tonēts struktūrapmetums 3.2 kg/m2 | kg | 8369.92
121 | Pārseguma siltināšana
122 | Pārseguma gruntēšana | m2 | 3.15
123 | Pārseguma siltināšana ar putupolistirolu EPS60, b=100mm | m2 | 3.15
124 | akmens vates plātne 150mmPutupolistirols EPS60 b-100mm | m2 | 3.465
125 | līmjava līmēšanai 6kg/m2 | kg | 18.9
126 | siltumizolācijas stiprinājumi 10 x 160mm | gab | 18.9
127 | Armējošā slāņa iestrāde uz siltumizolācijas: | m2 | 3.15
128 | līmjava armēšanai 6kg/m2 25kg | gab | 18.9
129 | stiklšķiedras siets armēšanai āra darbiem 4 x 4 160g/m2 50m2 | m2 | 3.465
130 | Gatava tonēta struktūrapmetuma ierīkošana fasadei: | m2 | 3.15
131 | pirmsapmetuma grunts 200g/m2 5kg | kg | 0.63
132 | masā tonēts struktūrapmetums 3.2 kg/m2 | kg | 10.08
133 | Palīgmateriāli | kompl. | 1
134 | Jumta izbūve
135 | Esošā azbestcementa lokšņu seguma demontāža | m2 | 700
136 | Azbestcementa lokšņu utilizācija | m2 | 700
137 | Esošā pārseguma siltinājuma demontāža un būvgružu izvešana uz utilizāciju | m2 | 498
138 | Būvniecības laikā pagaidu jumta seguma izbūve, demontāža | m2 | 700
139 | Metāla dubult T sijas B1 montāža, attīrīšana, gruntēšana un krāsošana, krāsojuma biezums 120 mk | kg | 71.4
140 | Koka konstrukcijas pastiprināšana ar papildus spārēm | m3 | 3.4
141 | Antikondensāta plēves Eurovent® ANTICON 130 vai analogs | m2 | 700
142 | Koka latojuma izbūve virs antikondensāta plēves 25x100 | m2 | 700
143 | Retināta latojuma izbūve 100x22mm ar soli 200mm | m2 | 700
144 | Jumta segšana ar profilētā metāla loksnēm RUUKKI Classic 0,6 mm PURAL RR32 (vai analogām) ar kores elementiem, vējdēliem , ieskaitot visus nepieciešamos locijuma elementus aizsargelementus un stiprinājumus | m2 | 700
145 | Jumta specelementu izgatavošana un iesegšana | m2 | 700
146 | Esošo ventilācijas skursteņu apšūšana ar gludo skārdu PUR pārklājums visiem slīpajiem jumtiem | m2 | 154.6
147 | Jumta tekņu D150 un noteku D125 noteku montāža, pārklājums PUR | m | 145
148 | Jumta metāla lūkas montāža | gab. | 3
149 | Kores vēdināšanas elementu izbūve | gab. | 9
150 | Pārseguma siltināšana b-300mm ar beramo akmens vati | m2 | 475
151 | Dēļu laipu b-500mm izgatavošana | m | 70.3
152 | Kāpņu telpas pārseguma siltināšana ar akmensvati loksnēs | m2 | 19
153 | Jumta dzegas apdare ar 2x krāsotiem ēvelētiem koka dēļiem b-22mm | m2 | 89.36
154 | Kopējo ventilācijas kanālu tīrīšanas un velkmes pārbaude | objekts | 1
155 | Ventilācijas skursteņu pārmūrēšana h=0,7m virs jumta plaknes līmeņa ar keramiskiem dūmvadu ķieģeļiem | m2 | 35.2
156 | PN - 1
157 | Gaisa apstrādes agregāts HR GLOBAL 4000 | kompl. | 1
158 | Nosegjumtiņš dn500, skārda tonis esošā jumta skārda tonī | gab | 2
159 | Trokšņu slāpētājs LDC(SAKS) dn500 L=1200 | kompl. | 4
160 | Gaisa vārsts KR4-S 500x500 ar motora platformu | kompl. | 2
161 | Gaisa vārsta motors ar atsperes mehānismu LF230 | kompl. | 2
162 | Ugunsaizturošais vārsts SPB-500, dn500, 60min. | gab | 4
163 | Ugunsaizturošais vārsts SPB-315, dn315, 60min. | gab | 2
164 | Pieplūdes gaisa sadalītājs DKB dn160 | gab | 30
165 | Pieplūdes gaisa sadalītājs DKB dn125 | gab | 2
166 | Nosūces difuzors DKT dn160 | gab | 27
167 | Nosūces difuzors DKT dn125 | gab | 9
168 | Regulējamās kanāla restītes 425x75 | gab | 4
169 | Pretvārsts dn100 RSK 100 | gab | 2
170 | Regulēšanas vārsts gaisa vadā KROS dn100 | gab | 68
171 | Cinkotā skārda gaisa vadi dn500 | m | 34
172 | Cinkotā skārda gaisa vadi dn315 | m | 35
173 | Cinkotā skārda gaisa vadi dn250 | m | 38
174 | Cinkotā skārda gaisa vadi dn200 | m | 22
175 | Cinkotā skārda gaisa vadi dn160 | m | 26
176 | Cinkotā skārda gaisa vadi dn125 | m | 19
177 | Cinkotā skārda gaisa vadi dn100 | m | 155
178 | Gaisa vadu un iekārtu stiprinājumi | kompl. | 1
179 | Gaisa vadu veidgabali | kompl. | 1
180 | Montāžas palīgmateriāli | kompl. | 1
181 | Minerālvates paklāji b=100 ar foliju | m2 | 75
182 | Aptinums ar cinkoto skārdu ārējiem izvadiem | m2 | 5
183 | Cauruma dn500 izveide jumtā ar aizdari | kompl. | 2
184 | Cauruma dn500 izveide pārsegumā ar aizdari | kompl. | 2
185 | Cauruma dn315 izveide pārsegumā ar aizdari | kompl. | 2
186 | Elektromateriāli gaisa apstr. agreg. automātikas pieslēgumam | kompl. | 1
187 | Kaučuka vibroizolācijas paklājs b=1cm zem iekārtas | m2 | 2
188 | Caurumu urbšana sienās ar aizdari dn315 | kompl. | 4
189 | Caurumu urbšana sienās ar aizdari dn160 | kompl. | 4
190 | Caurumu urbšana sienās ar aizdari dn100 | kompl. | 68
191 | Ventilācijas sistēmas ieregulēšana | kompl. | 1
192 | Palīgmateriāli | kompl. | 1
193 | Celtniecības darbi, sienu, griestu apdare, špaktelēšana, gruntēšana, krāsošana pēc izbūvētās ventilācijas tīkliem | m2 | 152
194 | PN - 2
195 | Gaisa apstrādes agregāts HR GLOBAL 3000 | kompl. | 1
196 | Nosegjumtiņš dn400 | gab | 2
197 | Trokšņu slāpētājs LDC(SAKS) dn400 L=1200 | kompl. | 4
198 | Gaisa vārsts KR4-S 400x400 ar motora platformu | kompl. | 2
199 | Gaisa vārsta motors ar atsperes mehānismu LF230 | kompl. | 2
200 | Ugunsaizturošais vārsts SPB-400, dn400, 60min. | gab | 4
201 | Ugunsaizturošais vārsts SPB-250, dn250, 60min. | gab | 2
202 | Pieplūdes gaisa sadalītājs DKB dn160 | gab | 26
203 | Pieplūdes gaisa sadalītājs DKB dn125 | gab | 2
204 | Nosūces difuzors DKT dn160 | gab | 23
205 | Nosūces difuzors DKT dn125 | gab | 2
206 | Regulējamās kanāla restītes 425x75 | gab | 4
207 | Pretvārsts dn100 RSK 100 | gab | 2
208 | Regulēšanas vārsts gaisa vadā KROS dn100 | gab | 67
209 | Cinkotā skārda gaisa vadi dn400 | m | 34
210 | Cinkotā skārda gaisa vadi dn250 | m | 22
211 | Cinkotā skārda gaisa vadi dn200 | m | 18
212 | Cinkotā skārda gaisa vadi dn160 | m | 40
213 | Cinkotā skārda gaisa vadi dn125 | m | 23
214 | Cinkotā skārda gaisa vadi dn100 | m | 134
215 | Gaisa vadu un iekārtu stiprinājumi | kompl. | 1
216 | Gaisa vadu veidgabali | kompl. | 1
217 | Montāžas palīgmateriāli | kompl. | 1
218 | Minerālvates paklāji b=100 ar foliju | m2 | 65
219 | Aptinums ar cinkoto skārdu ārējiem izvadiem | m2 | 4
220 | Cauruma dn400 izveide jumtā ar aizdari | kompl. | 2
221 | Cauruma dn400 izveide pārsegumā ar aizdari | kompl. | 2
222 | Cauruma dn250 izveide pārsegumā ar aizdari | kompl. | 2
223 | Elektromateriāli gaisa apstr. agreg. automātikas pieslēgumam | kompl. | 1
224 | Kaučuka vibroizolācijas paklājs b=1cm zem iekārtas | m2 | 2
225 | Caurumu urbšana sienās ar aizdari dn250 | kompl. | 5
226 | Caurumu urbšana sienās ar aizdari dn100 | kompl. | 67
227 | Ventilācijas sistēmas palaišanas regulēšana | kompl. | 1
228 | Palīgmateriāli | kompl. | 1